## Instructions
LDA | 0001 | Load Memory > A | 0001 xxxx | CE - Program Counter Enable | [7 empty] | AI - A Register IN | [7 empty] | Based on https://github.com/space1649/8-bit-SAP-Breadboard-Computer-by-Space-Man
ADD | 0010 | Add | 0010 xxxx | CO - Program Counter OUT | [7 empty] | AO- A Register OUT | [7 empty] | (but heavily modified)
SUB | 0011 | Subtract | 0011 xxxx | JMP - Jump | [7 empty] | SU - Subtract
STA | 0100 | Store A > Memory | 0100 xxxx | MI - Memory Address Register IN | [7 empty] | EO - SUM Register(ALU) OUT
OUT | 0101 | Output A > Out | 0101 | RI - RAM IN | [7 empty] | BI - B Register IN
JMP | 0110 | Jump to Address | 0110 xxxx | RO - RAM OUT | [7 empty] | OI - Output Register IN
NOP | 0000 | No Operation | 0000 | II - Instruction Register IN | [7 empty] | HLT - Halt
HLT | 1111 | Halt execution | 1111 | IO - Instruction Register OUT
|  |  |  | ROM1 | [7 empty] | ROM2 | [10 empty] | HEX ADDR | ROM1 HEX | ROM2 HEX
|  |  |  | O7 | O6 | O5 | O4 | O3 | O2 | O1 | O0 | O7 | O6 | O5 | O4 | O3 | O2 | O1 | O0 |  | Address
|  |  |  | JMP | HLT | MI | RI | RO | II | IO | AI | AO | EO | SU | BI | OI | CE | CO |  |  | Opcode | Microtick
T0 |  | PC OUT to Memory Address IN | [15 empty] | 1 |  |  | 0000 | 0000 | 0x0 | 0x20 | 0x2 | bar: MI
T1 |  | RAM OUT to Inst Reg IN + Increment PC | [14 empty] | 1 |  |  |  | 0000 | 0001 | 0x1 | 0xC | 0x4 | bar: RO to II
LDA T2 |  | Ins Reg OUT to Memory Address IN | [18 empty] | 0001 | 0010 | 0x12 | 0x22 | 0x0 | bar: MI; IO
LDA T3 |  | RAM OUT, Reg A IN | [18 empty] | 0001 | 0011 | 0x13 | 0x9 | 0x0 | bar: RO; AI
LDA T4 | [20 empty] | 0001 | 0100
ADD T2 |  | Ins Reg OUT,Memory Address IN | [18 empty] | 0010 | 0010 | 0x22 | 0x22 | 0x0 | bar: MI; IO
ADD T3 |  | RAM OUT, Reg B IN | [12 empty] | 1 | [5 empty] | 0010 | 0011 | 0x23 | 0x8 | 0x10 | bar: RO
ADD T4 |  | ALU OUT, Reg A IN | [10 empty] | 1 | [7 empty] | 0010 | 0100 | 0x24 | 0x1 | 0x40 | bar: AI
SUB T2 |  | Ins Reg OUT,Memory Address IN | [18 empty] | 0011 | 0010 | 0x32 | 0x22 | 0x0 | bar: MI; IO
SUB T3 |  | RAM OUT, Reg B IN | [12 empty] | 1 | [5 empty] | 0011 | 0011 | 0x33 | 0x8 | 0x10 | bar: RO
SUB T4 |  | ALU OUT, Reg A IN,SUBTRACT | [10 empty] | 1 | 1 | [6 empty] | 0011 | 0100 | 0x34 | 0x1 | 0x60 | bar: AI
STA T2 |  | Ins Reg OUT,Memory Address IN | [18 empty] | 0100 | 0010 | 0x42 | 0x22 | 0x0 | bar: MI; IO
STA T3 |  | A Reg OUT, RAM IN | [9 empty] | 1 | [8 empty] | 0100 | 0011 | 0x43 | 0x10 | 0x80 | bar: RI
STA T4 | [20 empty] | 0100 | 0100
OUT T2 |  | Reg A OUT, Reg Out IN | [9 empty] | 1 |  |  |  | 1 |  |  |  |  | 0101 | 0010 | 0x52 | 0x0 | 0x88
OUT T3 | [20 empty] | 0101 | 0011
OUT T4 | [20 empty] | 0101 | 0100
JMP T2 |  | Ins Reg OUT, J | [18 empty] | 0110 | 0010 | 0x62 | 0x82 | 0x0 | bar: JMP; IO
JMP T3 | [20 empty] | 0110 | 0011
JMP T4 | [20 empty] | 0110 | 0100
HLT T2 |  | Halt OUT | [18 empty] | 1111 | 0010 | 0xF2 | 0x40 | 0x0 | bar: HLT
HLT T3 | [20 empty] | 1111 | 0011
HLT T4 | [20 empty] | 1111 | 0100

## Programs
Address | Instruction |  |  |  | LDA | 0001 | Load Memory > A | 0001 xxxx
0000 | LDA | 0001 | 1101 | Load X in Reg A | ADD | 0010 | Add | 0010 xxxx
0001 | OUT | 0101 | 0000 | Output Reg A | SUB | 0011 | Subtract | 0011 xxxx
0010 | ADD | 0010 | 1110 | Reg A + Y | STA | 0100 | Store A > Memory | 0100 xxxx
0011 | STA | 0100 | 1111 | Z = Reg A | OUT | 0101 | Output A > Out | 0101
0100 | LDA | 0001 | 1110 | Load Y in Reg A | JMP | 0110 | Jump to Address | 0110 xxxx
0101 | STA | 0100 | 1101 | X = Reg A | NOP | 0000 | No Operation | 0000
0110 | LDA | 0001 | 1111 | Load Z in Reg A | HLT | 1111 | Halt execution | 1111
0111 | STA | 0100 | 1110 | Y = Reg A
1000 | JMP | 0110 | 0000
1001
1010
1011
1100
1101 |  | 0000 | 0000 | X
1110 |  | 0000 | 0001 | Y
1111 |  | 0000 | 0000 | Z